## Cisco路由器 交换机
| 编号 | 要求内容 | 操作指南 | 检测方式 | 判断条件 | 补充说明
账号口令 | NE-Cisco-账号口令一01 | 应按照用户分配帐号.避免不同用户间共享账号，避免用户账号和设备间通信使用的账号共享 | Router # config t Enter configuration commands, one per line. End with CNTL/Z. Route(config)# service password-encryption Route(config)username ruser1 password 3d-zirc0nia Router(config)# username ruser1 privilege 1 Route(config)username ruser2 password 2B-or-3B Router(config)# username ruser2 privilege 1 Route代config)# end Router# | 使用show running-config router# show running-config Building configuration... Current configuration: ！ service password-encryption username ruser1 password 3d-zircOnia username ruser1 privilege 1 username ruser2 password 2B-or-3B username ruser2 privilege 1 | 1. 配置文件中，存在不同的账号分配。 2. 确认用户与账号凳军关蒸照确 | 使用共享账号容易造成职责不清
| NE-Cisco-账号口令一02 | 应删除与设备运行、维护等工作无关的账号 | Router# config t Enter configuration commands, one per line. End with CNTL/Z. Router(config)# no username ruser3 | 使用show running-config router# show running-config Building configuration… Current configuration: ！ username used privilege 1 password password1 username nobodyuse privilege 1 password password1 | I.配置文件存在多账号。 II.网络管理员确认所有账号与设备运行、维护等工作有关 | 删除不用的账号，避免被利用
| NE-Cisco-账号口令一03 | 应配置定时账户自动登出，操作 指南:如TELNET、SSH、 HTTP管理连接和CONSOLE口登录连接等 | 1.参考配置操作: I. Console登录连接超时。 Router# config Enter configuration commands, one per line. End With CNTL/Z. Router(config）# line con 0 Router(config-line) # exec-timeout 5 0 II.远程登录连接超时。 Router# config t Enter configuration commands, one per line. End with CNTL/Z. Router(config)# line vty 0 4 Router(config-line)# exec-timeout 5 0。 2、补充操作说明:本例配置连接超时时间为5分钟 | 使用show running-config router# show running-config Building configuration… Current configuration ! line con 0 login local exec-timeout 100 exit line vty 04 login localaccess-class 2 in exec-timeout 100 exit ip ssh timeout 90 | 每种登录方式均设置了timeout值 | 账户永久在线，会造成不合法的登录
| NE-Cisco-账号口令一04 | 静态口令应使用不可逆加密算法加密，以密文形式存放。如使用enable secretf置Enable密码，不使用enable password配置Enable密码 | Router# config t Enter configuration commands, one per line. End with CNTL/Z. Router(config)# enable secret 2-mAny-rOUtEs Router(config)# no enable password Router(config)# end | 使用show running-config router# show running-config Building configuration... Current configuration: ！ service password-encryption enable secret 5 $1oxphetTb$rTsF$EdvjtWbi0gA2g username ciscoadmin password 7 WbiOgA1$rlsF$Edvjt2gpvyhetTb | 配置文件无明文密码字段 | 如果不加密，使用show running-config可以看到未加密的密码
| NE-Cisco-账号口令一05 | 应配置consol口密码保护功能 | 启用密码保护命令. Router# config t Enter configuration commands, one per line. End with CNTL/Z. Router(config)# usemame brian privilege 1 password good+pa55w0rd Router(config)# line con 0 Router(config-line)# login local Router(config-line)# end Router# | 使用show running-config router# show running-config Building configuration... Current configuration: ！ service password-encryption username myuserl password mypassword line con 0 login local exec-timeout 10 0 exit | 通过consol登录，需要密码 | 不设置密码保护，则无须输入密码就可以登录到设备，并获得低级权限
日志安全 | E-Cisco-日志安全-01 | 应配置远程日志功能，所有设备日志均能通过远程日志功能传输到日志服务器，并支持至少一种通用的远程标准日志接口，如SYSLOG. FTP等 | 1.路由器佼换机侧配置。 Router# config t Enter configuration commands, one per line. End with CNTL/Z. Router(config)# logging on Router(config)# logging trap information Router(config)# logging 192.168.0.100 Router(config)# logging facility local6 Route叹config)# logging source-interface loopback0 Router(config)# exit Router# show logging Syslog logging: enabled (0 messages dropped, 11 flushes, Ooverruns) Console lagging: level notifications, 35 messages logged Monitor logging: level debugging, 35 messages logged Buffer to勿ng: level informational, 31 messages logged Logging to 192.168.0.100, 28 message lines logged ... Router# 2.补充操作说明: 假设把router日志存储在一92.168.0.100的syslog服务器上. I.路由器/交换机侧配置描述如下。 启用日志。 记录日志级别设定“information"· 记录日志类型设定“local6"· 日志发送到192.168.0.100. 日志发送源loopback0. 配置完成可以使用“show logging"验证. II.服务器侧配置描述如下。 Syslog服务器配置参考。 在Syslog.con仕增加一行. #Save router messages to routers.log local6.debug /var/log/routers.log 日志文件 /var/log/routers.log 如果使用 三、如果使用snmp存储日志配置描述如下。 Router# config t Enter configuration commands, one per line. End with CNTLAZ. Route(confi)#logging trap information Route(config)# snmp-server host 192.168.0.100 traps public Router(config)# snmp-server trap-source loopback0 Route(config)# snmp-server enable traps syslog Router(config)# exit Router# | 使用show logging Router# show logging Syslog Logging: enabled Console Logging: disabled Monitor Logging: level debugging, 266 messages logged. Trap logging: level informational, 266 messages logged. Logging to 192.180.2.238 SNMP logging: disabled, retransmission after 30 seconds 0 messages logged Router# | 1. Syslog logging和SNMP logging至少有一个为“enabled"。 2. Logging to后面的主机名或Its指向日志服务器. 3.通常记录日志数不为 “0"
| E-Cisco-日志安全-02 | 与记账服务器(如TACACS服务器)配合，应配置日志功能，记录用户对设备的操作，如账号创建、删除和权限修改、口令修改、读取和修改设备配置、读取和修改业务用户的话费数据、身份数据、涉及通信隐私数据。记录需要包含用户账号、操作时间、操作内容以及操作结果 | 1.参考配置操作: Router# configure terminal Enter configuration commands, one per line. End with CNTLZ. Route(config)# aaa new-model Router(config)# aaa accounting commands 1 default start-stop group tacacs+ Router(config)# aaa accounting commands 15 default start-stop group tacacs+ Route(config)#end Router 1 # 2.补充操作说明: 使用TACACS+server | 使用show running-config routerl# show runnlinclude aaa Building configuration... Current configuration: ！ aaa new-model aaa accounting commands I default start-stop group tacacs+ aaa accounting commands 15 default start-stop group tacacs+ | 配置了AAA模板的上述具体条目
| E-Cisco-日志安全-03 | 应开启NTP服务，保证日志功能记录的时间的准确性 | 参考配置操作: Router# config t Enter configuration commands, one per line. End with CNTI./Z. Router(config)# interface eth0/0 Route(config-if)#no ntp disable Router(config-if)# exit Router(config)# ntp server 14.2.9.2 source loopbackO Router(config)# exit 补充操作说明: 需要到每个端口开启NTP | 1、使用show running-config router# show running-config Building configuration... Current configuration: ！ no ntp disable ntp update-calendar ntp server 128.237.32.2 ntp server 142.182.31.6 2、使用show logginglinclude NTP 000019: Jan 29 10:57:52.633 EST: %NTP-5-PEERSYNC: NTP synced to peer 172.25.1.5 000020: Jan 29 10:57:52.637 EST: %NTP-6-PEERREACH: Peer 172.25.1.5 is reachable | I.存在ntp server配置条目. II.日志记录时间准确 | 日志时间不准确导致安全事件定位的不准确
协议安全 | E-Cisco-协议安全一01 | 应配置路由器/交换机，以防止地址欺骗 | Router(config)# no access-list 100 Router(config)# access-list 100 deny ip 192.168.10.0 0.0.0.255 any log Router(config)# access-list 100 deny ip 127.0.0.0 0.255.255.255 any log Router(config)# access-list 100 deny ip 10.0.0.0 0.255.255.255 any log Router(config)# access-list 100 deny ip 0.0.0.0 0.255.255.255 any log Router(config)# access-list 100 deny ip 172.16.0.0 0.15.255.255 any log Router(config)# access-list 100 deny ip 192.168.0.0 0.0.255.255 any log Router(config)# access-list 100 deny ip 192.0.2.0 0.0.0.255 any log Route代config)# access-list 100 deny ip 169.254.0.0 0.0.255.255 any log Router(config)# access-list 100 deny ip 224.0.0.0 15.255.255.255 any log Router(config)# access-list 100 deny ip host 255.255.255.255 any log Router(config)# access-list 100 permit ip any 192.168.10.0 0.0.0.255 Router(config)# access-list 100 deny ip any any log Router(config)# interface eth0 Router(config-if)# description External interface to 192.168.0116 net Router(config-if)#ip address 192.168.10.20 255.255.0.0 Router(config-if)#ip access-group 100 in Router(config-if)##exit Route(config-if)# interface ethl Router(config-if)#description Internal interface to 192.168.10.0/24 net Router(config-if)#ip address 192.168.10.250 255.255.255.0 Route(config-if)#end ll.对向外流量配置。 Router(config)# no access-list 102 Router(config)# access-list 102 permit ip 192.168.10.0 0.0.0.255 any Router(config)# access-list 102 deny ip any any log Router(config)# interface eth 0/1 Route(config-if)#description "internal interface" Router(config-if)#ip address 192.168.10.250 255.255.255.0 Router(config-if)# ip access-group 102 in 2.补充操作说明:假设内部网络是192.168.10. | 使用show running-config router# show running-config access-list 10 deny ip 192.168.0.0 0.0.0.255 any log access-list 10 deny ip 127.0.0.0 0.255.255.255 any log int f1/1 description the outside interface of permeter router ip access-group 10 in access-list 11 permit ip 192.168.0.0 0.0.0.255 any access-list 11 deny ip any any log interface s1/1 description inside interface of perimeter router ip address 192.168.0.254 255.255.255.0 ip access-group 11 in | 各接口只转发属于自己ip范围内的源地址数据包流出 | 地址欺骗可 以造成 内部网络的混乱，让某些被欺骗的计算机无法正常访问内外网，让网关无法和客户端正常通信
| E-Cisco-协议安全一02 | 路由器/交换机以UDP/TCP协议对外提供服务，供外部主机进行访问，如作为NTP服务器、TELNET服务器、TFTP服务器、FTP服务器、SSH服务器等，应配置路由器咬换机，只允许特定主机访问 | 1、要配置允许日的为14.1.1.2的所有DNS功问流量。 Router(config)# no access-list 140 Router(config)# access-list 140 permit udp any host 14.1.1.2 eq 53 Router(config)#access-list 140 deny udp any any log 要配置仅允许192.168.0.200访问路由器/交换机。 Router(config)# no access-list 12 Router(config)# access-list 12 permit host 192.168.0.200 | 使用show running-config router# show running-config ... ! telnet、ssh服务器 line vty 0 4 login local access-class 2 in exec-timeout 10 0 exit ... ! NTP服务器 access-list 1 permit 10.1.1.1 0.0.0.255 ntp access-group query-only 1 ... ! ftp、tftp服务器 ip ftp source-interface fastEthernet 0/0 ip tftp source-interface fastEthernet 0/0 | 相关服务存在access绑定 | 对不信任的主机开启NTF、FTP等服务，会加大设备的危险
| E-Cisco-协议安全一03 | 对于具备TCP/UDP协议功能的设备，应根据业务需要，配置基于源IP地址、通信协议TCP或UDP..目的IP地址、源端口、目的端口的流量过滤，过滤所有和业务不相关的流量 | 1、参考配置操作， i.要配置允许目的为14.1.1.2的所有DNS访问流量。 Router(config)# access-list 140 permit udp any host 14.1.1.2 eq 53 Router(config)# access-list 140 deny udp any any log ii.要配置允许目的为14.1.0.0/16的所有DNS访问流量。 Router(config)#access-list 140 permit tcp any 14.1.0.0 0.0.255.255 Rout(config)# access-list 140 deny ip any any log 2.补充操作说明: 访问控制列表命令格式。 i.标准访问控制列表。 access-list list-number (deny!permit) source [source-wildcard] [log] ii.扩展访问控制列表。 access-list list-number (deny I permit) protocol source source-wildcard source-qualifiers destination destination-wildcard destination-qualifiers[log¦ log-input] | 使用show ip access-list[access-list-number¦ name] Router# show ip access-list Extended IP access list 101 deny udp any any eq ntp permit tcp any any permit udp any any eq tftp permit icmp any any permit udp any any eq domain | I.针对每个业务所需通讯，存在一条acl II.对于非公共性服务，源IP和目标IP不能含有any。 III.目标端口明确 | 防止非正常业务占用过多带宽流量
| E-Cisco-协议安全一04 | 对于使用IP协议进行远程维护的设备，应配置使用SSH等加密协议 | 1.参考配置操作: I.配置主机名和域名。 router# config t Enter configuration commands, one per line. End with CNTL/Z. router(config)#hostname Router Router(config)# ip domain-name Router.domain-name II.配置访问控制列表. Router(config)# no access-list 12 Route叹config)# access-list 12 permit host 192.168.0.200 Router(config)# line vty 0 4 Router(config-line)# access-class 12 in Router(config-line)# exit III.配置账号和连接超时. Router(config)# service password-encryption Rout(config)# username normaluser password 3d-zirc0nia Router(config)# usemame nonnaluser privilege I Router(config)# line vty 0 4 Router(config-line)# login local Router(config-line)# exec-timeout 5 0 IV.生成rsa密钥对。 Rout(config)# crypto key generate rsa The name for the keys will be: Router.domain-name Choose the size of the key modulus in the range of 360 to 2048 for your General Purpose Keys. Choosing a key modulus greater than 512 may take a few minutes. How many bits in the modulus [512]: 2048 Generating RSA Keys… [OK] V.配置仅允许ssh远程登录。 Router(config)# line vty 0 4 Router(config-Iine)# transport input ssh Router(config-line)# exit Router(config)# | I.使用show crypto key mypubkey rsa Route(config)# show crypto key mypubkey rsa %Key pair was generated at: 06:07:49 UTC Jan 13 1996 Key name: myrouter.example.com Usage: Signature Key Key Data: 005C300D 06092A86 4886F70D 01010105 00034B00 30480241 00O5E23B 55D6AB22 04AEFIBA A54028A6 9AOO01C5 129D99E4 64CAB820 847EDAD9 DFOB4E4C 73A05DD2 BD62A8A9 FA603DD2 E2A8A6F8 98F76E28 D58AD221 B583D7A4 71020301 0001 %Key pair was generated at: 06:07:50 UTC Jan 13 1996 Key name: myrouter.example.com Usage: Encryption Key Key Data: 00302017 4A7D385B 1234EF29 335FC973 2DD50A37 C4F4BOFD 9DADE748 429618D5 18242BA3 2EDFBDD3 4296142A DDF7D3D8 08407685 2F2190A0 0343F1BD 9A8A26DB 07953829 791FCDE9 A98420F0 6A82045B 90288A26 DBC64468 7789F76E EE21 ii.使用show running-config router# show running-config Building configuration... Current configuration: ！ line vty 0 4 transport input ssh | I.存在rsa密钥对。II.远程登录指定ssh协议 | 使用非加密协议在传输过程中容易被截获口令
| E-Cisco-协议安全一05 | 网络边界应配置安全访问控制，过滤已知安全攻击数据包，例如udp 1434端口(防止SQL slammer蠕虫)、tcp445, 5800, 5900(防止Della蠕虫) | Route(config)# no access-list 102 Router(config)# access-list 102 deny tcp any any eq 445 log Route叹config)# access-list 102 deny tcp any any eq 5800 log Router(config)# access-list 102 deny tcp any any eq 5900 log Route代config)# access-list 102 deny udp any any eq 1434 log Router(config)# access-list 102 deny udp destination-port eq tftp log Router(config)# access-list 102 deny tcp destination-port eq 135 log Router(config)# access-list 102 deny udp destination-port eq 137 log Router(config)# access-list 102 deny udp destination-port eq 138 log Router(config)# access-list 102 deny tcp destination-port eq 139 log Router(config)# access-list 102 deny udp destination-port eq nethios-ssn log Router(config)# access-list 102 deny tcp destination-port eq 539 log Router(config)# access-list 102 deny udp destination-port eq 539 log Router(config)# access-list 102 deny tcp destination-port eq 593 log | 使用show running-config router# show running-config ... access-list 102 access-list 102 deny tcp any any eq 445 log access-list 102 deny tcp any any eq 5800 log access-list 102 deny tcp any any eq 5900 log access-list 102 deny udp any any eq 1434 log | 存在类似acl，拒绝上述端口 | 如果不进行上述设置将导致远程攻击者对部分常见应用发功攻击或病毒感染
| E-Cisco-协议安全一06 | 应禁用IP源路由功能，除非特别需要. 应禁用PROXY ARP功能，除非路由器佼换机端口工作在桥接模式。 应禁用直播(ip DIRECTED BROADCAST)功能。 应在非可信网段内禁用IP重定向功能. 应在非可信网段内禁用IP掩码响应功能 | I.禁用EP源路由。 Router# config t Enter configuration commands, one per line. End with CNTL/Z. Rout州config)# no ip source-route II.禁用PROXY ARP. Router# config t Enter configuration commands, one per line. End with CNTL/Z. Router(config)# interface eth 0/0 Router(config-if)# no ip proxy-arp Route(config-if)#exit Router(config)#interface eth 0/1 Rout(config-if)# no ip proxy-arp Route(config-if)#exit Rout(config)#interface eth 0/2 Router(config-if)# no ip proxy-arp Rout(config-if)#exit Route代config)# interface eth 0/3 Router(config-if)# no ip proxy-arp Router(config-if)# end III.禁用直播功能。 Router# config t Enter configuration commands, one per line.End with CNTL/Z Router(config)# interface eth 0/0 Rout(config-if)#no ip directed-broadcast Route(config-if)#end Iv.禁用IP重定向。 Router# config t Enter configuration commands, one per line.End with CNTLlZ. Route(config)# interface eth 0/0 Router(config-if)no ip redirects Router(config-if)# end V.禁用IP掩码响应. Router# config t Enter configuration commands, one per line. End with CNTL/Z. Router(config)# interface eth 0/0 Router(config-it)# no ip mask-reply Route叹(config-if)# end | I.禁用IP源路由。 no ip source-route ... II.禁用PROXY ARP. int s0/0 no ip proxy-arp ... III.禁用直播功能，12.0之后默认. int s0 no ip directed-broadcast ... IV.禁用EP重定向。 int s0 no ip unreachable no ip redirects V.禁用IP掩码响应。 no ip mask-repy | 上述条目，在相应版本ios中是 “no”掉的
| E-Cisco-协议安全一07 | 与RADIUS服务器、TACACS服务器、NTP月及务器、SNMP V3主机等支持认证加密功能的主机进行通信时，应配置协议的认证加密功能，保证通信安全 | 1.参考配置操作: TACACS服务器。 Router# configure terminal Enter configuration commands, one per line. End with CNTL/Z. Router(config)# tacacs-server host 192.168.6.18 Route(config)# tacacs-server key U3@lyh8n#w9@swD Router(config)#end Router# RADIUS服务器。 Router# configure terminal Enter configuration commands, one per line. End with CNTL/Z. Route(config)#radius-server host 192.168.6.18 Router(config)# radius-server key i*Ma5in@u9p#s5wD 2.补充操作说明: 启用TACACS服务器、RADIUS服务器认证 | 使用show running-config router# show running-config ... !TACACS服务器 tacacs-server host 192.168.6.18 acacs-server key 1r3@lyh8n#w9@swD ! RADIUS服务器 radius-server host 192.168.6.18 radius-server key i*Ma5in@u9p#s5wD | I.指定了服务器。 II.设定了认证key
| E-Cisco-协议安全一08 | 启用动态IGP (RIPV2. OSPF. ISIS等)或EGP (BGP)协议时，应配置路由协议认证功能，加密，确保与可信方进行路由协议交互 | I)Routerl配置。 RouterI # con fig t Enter configuration commands, one per line. End with CNTL/Z. Router1(config)# router ospf 1 Router1(con fig-route)#network 14.1.0.0 0.0.255.255 area 0 Router1(config-router)# area 0 authentication message-digest Router1(config-route)#exit Router1(config)# int eth0/ 1 Router1((ipconfig-if)# p ospf message-digest-key 1 md5 routes-4-all Router1(config-it)# end Router1 # 2) Router2配置。 Router2# config t Enter configuration commands, one per line. End with CNTUZ. Router2(config)# router ospf 1 Router2(config-router)# area 0 authentication message-digest Router2(config-router)# network 14.1.0.0 0.0.255.255 area 0 Router2(config-router)# network 14.2.6.0 0.0.0.255 area 0 Router2(config-router)# exit Router2(config)# int eth0 Router2(config-if)# ip ospf message-digest-key 1 md5r0utes-4-all Router2(config-if)#end Router2# ii.配置Router1和Router2间EIGRP启用MD5验证。 1) Router1配置。 Routerl# config t Enter configuration commands, one per line.End with CNTL/Z. Routerl(config)# router eigrp 100 Routerl(config-router)# network 14.1.0.0 255.255.0.0 Router1(config-router)#exit Router1(config)# interface eth 0/1 Route1(config-if)# ip authentication mode eigrp 100 md5 Router1(config-if)# ip authentication key-chain eigrp 100 Routerl-KC Router1(config-if)# exit Router1(config)# key chain Routerl-KC Router1(config-keychain)# key 1 Router1(config-keychain-key)# key-string my-secret-key Router1(config-keychain-key)# send-lifetime 00:00:00 Oct 1 2003 00:00:00 Jan 1 2004 Router1(config-keychain-key)#accept-lifetime 00:00:00 Oct 1 2003 00:00:00 Jan 7 2004 Router1(config-keychain-key)# end Router1# 2) Router2配置。 Router2# config t Enter configuration commands, one per line. End with CNTTL/Z. Router2(config)# router eigrp 100 Router2(config-router)# network 14.1.0.0 255.255.0.0 Router2(config-router)# network 14.2.6.0 255.255.255.0 Router2(config-router)# passive-interface ethl Router2(config-router)# exit Router2(config)#interface eth 0 Router2(config-if)# ip authentication mode eigrp 100 md5 Router2(config-if)#ip authentication key-chain eigrp 100 Router2-KC Router2(config-if)# exit Router2(config)# key chain Router2-KC Router2(config-keychain)# key 1 Router2(config-keychain-key)# key-string my-secret-key Router2(config-keychain-key)# send-lifetime 00:00:00 Oct 1 2003 00:00:00 Jan1 2004 Router2(config-keychain-key)# accept-lifetime 00:00:00 Oct 12003 00:00:00 Jan 7 2004 Router2(config-keychain-key)#end Route2# | 使用show running-config router# show running-config … ！RIPV2 router rip version 2 network 1.0.0.0 int ethemet0/1 ip rip authentication key-chain xxxx ip rip authentication mode md5 ... !OSPF ip ospf message-digest-key I md5 xxxxx ... !EIGRP ip authentication mode eigrp 1 md5 | 有ip rip(ospf, eigrp等)md5的字段
| E-Cisco-协议安全一09 | 采用BGP协议作为EGP协议时，应使用Route flap damp吨功能防止路由风暴 | Router(config)# bgp 27701 Router(config-router)# neighbor 14.2.0.20 remote-as 26625 Router(config-router)# bgp dampening Router(config-router)# end | 使用show running-config router# show Winning-config ... router bgp 27701 neighbor 14.2.0.20 remote-as 26625 bgp dampening… | 做了bgp dampening配置 | bgp dampening来抑制频繁浮动路由，当超过抑制闽值时就被抑制，从而防止bgp表的抖动
| E-Cisco-协议安全一10 | 在网络边界运行IGP或EGP动态路由协议时，应配置路由更新策略，只接受合法的路由更新，防止非法路由注入;应只发布所需的路由更新，防止路由信息泄漏 | 使用ACL限制EIGRP不能向192.168.10.0/24传递。 Router(config)# access-list 10 deny 192.168.10.0 0.0.0.255 Router(config)# access-list 10 permit any Router(config)# router eigrp 100 Router(config-route训distribute-list 10 out Router(config-route)#end | 使用show running-config router# show running-config ... access-list 10 deny 192.168.10.0 0.0.0.255 access-list 10 permit any router eigrp 100 distribute-list 10 out | 做了distribute-list的acl控制 | 不进行访问控制容易引起非法路由注入和路由信息泄漏
| E-Cisco-协议安全一11 | 应修改SNMP的Community默认通行字，通行字符串应符合口令强度要求 | 修改Wf t的Community默认通行字命令. Router# config t Enter configuration commands, one per line. End with CNTUZ. Route式config)# snmp-server community my_readonly RO Router(config)# snmp-server community my_readwrite RW | Router# show rulinclude sump-server community sump-server community FullHardPassword | Fullhardpassword非默认，密码有一定强度 | Fullhardpassword非默认，密码有一定强度
| E-Cisco-协议安全一12 | 应只与特定主机进行SNMP协议交互 | 1、参考配置操作: 使用ACL限制只与特定主机进行SNMP协议交互。 Router# config t Enter configuration commands, one per line. End with CNTL/Z. Router(config)# access-list 75 permit host 14.2.6.60 Router(config)# access-list 75 deny any log 2. 2、补充操作说明: 仅允许14.2.6.60收集路由器佼换机SNMP信息 | Router# show running ... access-list 3 uennit host 10.1.1.1 access-list 3 deny any log sump-server community testc 3 | sump绑定了ac1 | 有效设置对snmp服务的访问控制可以减少信息泄露
| E-Cisco-协议安全一13 | 未使用SNMP的write功能时，应禁用SNMP的写(WRITE)功能 | Router# config t Enter configuration commands, one per line. End with CNTUZ. Router (config)# no snmp-server community admin RW | Router# show running ¦ include snmp-server ... snmp-server community test ro | snmp权限为RO
| E-Cisco-协议安全一14 | 启用LDP标签分发协议时，应配置LDP协议认证功能，如MD5加密，确保与可信方进行LDP协议交互 | 1.参考配置操作: Router# mpls Idp vrf vpn1 password required Router# configure terminal Enter configuration commands, one per line. End with CNTL/Z. Router(config)# mpls ldp neighbor vrf vpn1 10.1.1.1 password 7 nbrce1 pwd 2.补充操作说明: Router(config)# mpls Idp neighbor[vrf vrf-name]ip-address password[0¦ 7]password- | 使用show running-config router# show running-configlinclude mpls Building configuration... mpls ldp vrf vpn1 password required mpls ldp neighbor vrf vpn1 10.1.1.1 password 7 nbrce1pwd | 配置认证功能及密码
其他安全 | E-Cisco-其他安全一01 | 应关闭未使用的端口，如路由器/交换机的AUX口 | 关闭AUX. Router# config t Enter configuration commands, one per line. End with CNTL/Z. Router(config)# line aux 0 Router(config-line)# transport input none Router(config-line)#login local Router(config-line)#exec-timeout 0 1 Route（config-line)#no exec Router(config-line)#exit | 使用show running-config router# show running-config Building configuration... Current configuration: ！ ... line aux 0 no exec transport input none exit | Line aux应该设置为transport input none | 开启太多不必要的接口，很容易被外界扫描后被利用
| E-Cisco-其他安全一02 | 应修改路由缺省BANNER语，BANNER应没有系统平台或地址等有碍安全的信息 | 修改banne谕令。 Router# config t Enter configuration commands, one per line. End with CNTL/Z. Route(config)# banner mold ^T Legal Notice: Access to this device is restricted. ^T | 通过vty, consol登录到路由器/交换机 | 欢迎界面、提示符等不包含敏感信息
| E-Cisco-其他安全一03 | 应关闭不必要的网络服务或功能，应禁用TCP SMALL SERVERS. 应禁用UDP SMALL SERVERS，应禁用Finger. 应禁用HTTP SERVER，应禁用BOOTP SERVER. 应关闭DNS查询功能;如要使用该功能，则显式配置DNS SERVER | I.禁用tcp/udp small服务. Router# config t Enter configuration commands, one per line. End with CNTL/Z. Route代config)# no service tcp-small-servers Router(config)# no service udp-small-servers Route(config)# exit II.禁用Finger. Router(config)# no ip finger Rout州config)# no service finger III.禁用HTTP SERVER. Router(config)# no ip http server IV.禁用BOOTP SERVER. Router(config)# no ip bootp server V.关闭DNS查询功能。 Router(config)# no ip domain-lookup VI.显式配置DNS SERVER. Router(config)# ip name-server 192.168.0.1 Route代config)# ip domain-lookup 2.补充操作说明:显式配置DNS SERVER指向192.168.0.1 | Router2# show auto secure config或show running ... !禁用tcp/udp small务。 no service udp-small-servers no service tcp-small-servers ... ! 一禁用Finger. no service finger !禁用HTTP SERVER. no ip http server ! 禁用BOOTP SERVER. no ip bootp server ! 关闭DNS查询功能。 no ip domain-lookup ! 显式配里DNS SERVER. ip name-server 192.168.0.1 ip domain-lookup | 上述条目的状态全部都是“no" | 不必要的服务会加大设备的危险

## HUAWEI路由器 交换机
| 编号 | 要求内容 | 操作指南 | 检测方式 | 判断条件 | 补充说明
账号口令 | NE-HUAWEI-账号口令-01 | 应按照用户分配账号，避免不同用户间共享账号，避免用户账号和设备间通信使用的账号共享 | aaa local-user user1 password cipher PWDI local-user user1 service-type telnet local-user user2 password cipher PWD2 local-user user2 service-type ftp # user-interface vty 0 4 authentication-mode aaa | display current-configuration configuration aaa | 用配置中没有的账号去登录， 结果是不能登录
| NE-HUAWEI-账号口令-02 | 应删除与设备运行、维护等工作无关的账号 | aaa undo local-user te | display current-configuration configuration aaa | 配置中用户信息被删
| NE-HUAWEI-账号口令-03 | 应配置定时账户自动登出，登出后用户需再次登录才能进入系统 | user-interface vty 0 4 idle-timeout 20 0 user-interface con 0 idle-timeout 20 0 | display current-configuration configuration user-interfa | 在超出设定时间后， 用户自动登出设备
| NE-HUAWEI-账号口令-04 | 对于采用静态口令认证技术的设备，口令长度应至少8位，并包括数字、小写字母、大写字母、标点和特殊符号4类中至少3类，且与账号无相关性，同时应定 期更换口令，更换周期不大于90天 | aaa local-user userl password cipher NumABC%$ | display current-configuration configuration aaa | 查看用户的口令长度是否至少8位，并包括数字、小写字母、大写字母、标点和特殊符号5类中至少2类，且与账号无相关性;同时是否定期更换口令，更换周期不大于90天。对于加密的口令，通过登陆检测
| NE-HUAWEI-账号口令-05 | 静态口令应使用不可逆加密算法加密后保存于配置文件中 | local-user 8011 password cipher N'C55QK<'=/Q=^Q'MAF4<1!! | display current-configuration configuration aaa | 用户的加密口令在buildrun中显示的密文
| NE-HUAWEI-账号口令-06 | 应配置consol口密码保护功能 | user-interface con 0 set authentication password cipher consolPWD | display current-configuration configuration user-interface | 用consol口登录，密码输入错误，不能登录
认证授权 | NE-HUAWEI-认证授权-01 | 在设备权限配置能力内，应根据用户的业务需要，配置其所需的最小权限 | aaa local-user 8011 password cipher 8011 local-user 8011 service-type telnet local-user 8011 level 0 # user-interface vty 0 4 authentication-mode aaa | display current-configuration configuration aaa | 查看所有用户的级别都配置为其所需的最小权限
| NE-HUAWEI-认证授权-02 | 系统远程管理服务TELNET. SSH应只允许特定地址访问 | Ad 2000 Rule permit ip source 10.0.0.1 0 User-interface vty 0 4 ac1 2000 inbound | display current-configuration configuration user-interface | 通过设定acl，成功过滤非法访问
| NE-HUAWEI-认证授权-03 | 应通过相关参数配置，与认证系统联动 ，满足账号、口令和授权的强制要求 | #对远程登录用户先用RADIUS服务器进行认证，如果没有响应，则不认证。 #认证服务器IP地址为129.7.66.66，无备用服务器，端口号为默认值1812. #配置RADIUS服务器模板. [Router]radius-server template shiva #配置RADIUS认证服务器IP地址和端口。 [Router-radius-shiva]radius-server authentication 129.7.66.66 1812 #配置RADIUS服务器密钥、重传次数. [Router-radius-shiva]radius-server shared-key it-is-my-secret [Router-radius-shiva]radius-server retransmit 2 [Router-radius-shiva]quit #进入AAA视图。 [Router]aaa #配置认证方案r-n，认证方法为先RADIUS，如果没有响应，则采用本地认证。 [Router-aaa]authentication-scheme r-n [Router-aaa-authen-r-n]authentication-mode radius local [Router-aaa-authen-r-n]quit #配置defaul诚，在域下采用r-n认证方案、缺省的计费方案(不计费)，shiva的RADIUS模板。 [Router-aaa]domain default [Router-aaa-domain-default] authentication-scheme r-n [Router-aaa-domain-default]radius-server shiva | display current-configuratio | 对远程登陆用户先用RADIUS服务器进行认证，非法用户不可以登录
日志安全 | NE-HUAWEI一日志安全一01 | 应配置日志功能，对用户登录进行记录，记录内容包括用户登录使用的账号，登录是否成功，登录时间，以及远程登录时，用户使用的IP地址 | info-center console channel1 0 | display logbuffer | 在日志缓存上正确记录了日志信息
| NE-HUAWEI一日志安全一02 | 应配置日志功能，记录对与设备相关的安全事件 | 1.参考配置操作:info-center enable 2.补充操作说明:在系统模式下进行操作 | display logbuffer | 在日志缓存上正确记录了日志信息
| NE-HUAWEI一日志安全一03 | 应配置远程日志功能，所有设备日志均能通过远程日志功能传输到日志服务器，并支持至少一种通用的远程标准日志接口，如SYSLOG. FTP等 | 1.参考配置操作:info-center loghost 202.38.1.10 facility local4 language english 2.补充操作说明:在系统模式下进行操作 | display current-configuration | 是否正确配置了相应的日志服务器地址，日志服务器正确记录了日志信息
| NE-HUAWEI一日志安全一04 | 应开启NTP服务，保证日志功能记录的时间的准确性。路由器/交换机与NTP SERVER之间应开启认证功能 | 1.参考配置操作: ntp-service authentication-keyid 1 authentication-mode md5 N'C55QK<'=/Q=^Q'MAF4<1!! ntp-service unicast-server 2.2.2.2 authentication-keyid 1 2.补充操作说明: 在系统模式下进行操作 | disp ntp-service status | 本地时钟与时钟源同步
协议安全 | NE-HUAWEI-协议安全-01 | 为防止ARP欺骗攻击，不使用ARP代理的路由器佼换机应关闭该功能 | arp-proxy disable | display current-configuration configuration user-interface | 不使用ARP代理服务的路由器佼换机关闭了该功能
| NE-HUAWEI-协议安全-02 | 对于具备TCP/UDP功能的设备，应根据业务需要，配置基于源IP地址、通信协议TCP或UDP、目的IP地址、源端口、目的端口的流量过滤，过滤所有和业务不相关的流量 | 1.参考配置操作: ac1 number 20000 rule tcp source, 1.1.1.1 0.0.0.0 destination 2.2.2.2 0.0.0.0 source-port eq ftp-data destination-port eq 30 traffic classifier dd if-match act 20000 traffic behavior dd car cir 2000 cbs 12288 green pass yellow remark red discard traffic policy dd classifier dd behavior dd precedence 0 interface GigabitEthernet4/0/0 undo shutdown ip address 4.4.4.4 255.255.255.0 traffic-policy dd inbound 2.补充操作说明: 在系统模式下进行操作 | display traffic policy | 通过测试打流，相关流被成功过滤
| NE-HUAWEI-协议安全-03 | 对于使用1P进行远程维护的设备，应配置使用SSH等加密协议 | #rsa peer-public-key quidway002 public-key-code begin 308186028180739A291 ABDA704F5 D93DC8FDF84C427463199 IC164BODF178C55FA833591C7D47D5381D09CE82913D7EDF9 C08511 D83CA4ED2B30B809808EBOD 1 F52D045DE40861 B74A0 E l 35523CCD74CAC61 F8E58C452B2F3F2DAODCC48E3306367F E l 87BDD944018B3 B69F3CBBOA573202C 16BB2FC I ACF3 EC8F8 28D55A36F1CDDC4BB45504FO20125 public-key-code end peer-public-key end # aaa local-user client001 password simple HUAWEI local-user client002 password simple quidway authentication-scheme default # authorization-scheme default # accounting-scheme default # domain default # ssh user client002 assign rsa-key quidway002 ssh user client001 authentication-type password ssh user client002 authentication-type RSA # user-interface con 0 user-interface vty 0 4 authentication-mode aaa protocol inbound ssh # | disp current-conf guration ¦ begin ssh | 通过抓包确定ssh登录的信息为加密信息
| NE-HUAWEI-协议安全-04 | 动态路由协议口令应配置MD5加密 | ospf 2 area 0.0.0.0 authentication-mode md5 1 cipher N'C55QK<'=/Q=^Q'MAF4<1!! | display current-configuration configuration ospf | md5验证不通过的ospf邻居建立部不成功
| NE-HUAWEI-协议安全-05 | 应制定路由策略，禁止发布或接收不安全的路由信息 | ac1 number 2000 rule 5 permit source 2.2.2.2 0 route-policy dd permit node 0 if-match ac1 2000 ospf 2 area 0.0.0.0 authentication-mode md5 1 cipher N'C55QK<'=/Q=`Q'MAF4<1!! filter route-policy dd import | display current-configuration configuration ospf display route-policy | 被禁止接收和发布的路由成功
| NE-HUAWEI-协议安全-06 | 应关闭未使用的SNMP协议及未使用RW权限 | Undo snmp enable undo snmp-agent community RWuser | display current-configuration | 关闭snmp的设备不能被网管检测，关闭写权限的设备不能进行写操作
| NE-HUAWEI-协议安全-07 | 应修改SNMP的Community默认通行字，通行字应符合口令强度要求 | snmp-agent community read XXXX01 | display current-configuration | 系统成功修改SNMP的Community为用户定义口令，非常规private或 public，并且符合口令强度要求
| NE-HUAWEI-协议安全-08 | 应配置为SNMPV2或以上版本 | snmp-agent sys-info version v3 | display current-configuration | 成功使能snmpv2c、和v3版本
| NE-HUAWEI-协议安全-09 | 应配置SNMP访问安全限制，只允许特定主机通过SNMP访问网络设备 | snmp-agent community read XXXX01 ad1 2000 | display current-configuration | 通过设定acl来成功过滤特定的源才能进访问
| NE-HUAWEI-协议安全-10 | 启用LDP标签分发协议时，应配置LDP认证功能，如MD5加密，确保与可信方进行LDP交互 | Mpls ldp md5-password chiper LDPpwdMd5 | display current-configuration configuration mpls | 认证不匹配的ldp邻居不能成功建立
其他安全 | E-HUAWEI一其他安全一01 | 应关闭未使用的端口 | [HW-Ethernet3/0/0]shutdown | Display interface | 未使用端口状态为admin down
| E-HUAWEI一其他安全一02 | 应关闭不必要的服务，如FTP、 TFTP服务等 | undo ftp server | display current-configuration | 不能访问设备的ftp等服务
| E-HUAWEI一其他安全一03 | 系统使用的端口应添加符合实际应用 的描述 | set port name module/number description-string | display current-configuration configuration user-interface | 正在使用中的端口配置了相应描述

## uniper路由器 交换机
| 编号 | 要求内容 | 操作指南 | 检测方式 | 判断条件 | 补充说明
账号口令 | NE-Juniper-账号口令-01 | 应按照不同的用户分配不同的账号，避免不同用户间共享账号，避免用户账号和设备间通信使用 的账号共享 | 1.参考配置操作: set system login user abc1 set system login user abc2 2.补充操作说明: 1）abc1和abc2是两个不同的账号名称，可根据不同用户，取不同的名称. 2）账号取名建议使用，姓名的简写+手机号码 | i.用show configuration system login查看配置是否正确. ii.在终端上用telnet方式登录路由器/交换机，输入账号abc1和密码。 iii.在终端上用telnet方式登录路由器/交换机，输入账号abc2和密码 | 各账号都可以登录路由器/交换机
| NE-Juniper-账号口令-02 | 应删除与设备运行、维护等工作无关的账号 | 1.参考配置操作:delete system login user abc3 2. 补充操作说明:abc3是与工作无关的账号 | I.用show configuration system login查看配置是否正确。 II.在终端上用telnet方式登录路由器/交换机，输入账号abc3和密码
| NE-Juniper-账号口令-03 | 为了控制不同用户的访问级别，应建立多用户级别。根据用户的业务需求，将用 户账号分配到相应的用户级别 | 1、参考配置操作: 1）创建用户级别: set system login class ABC1 permissions[view view-configuration] 将用户账号分配到相应的用户级别: set system login user abc1 class read-only set system login user abc2 class ABC 1 set system login user abc3 class super-user 2、补充操作说明: 1）ABC1是手工创建的组，该组具有的权限:查看设备运行状态(如接口状态、设备硬件状态、路由 状态等)，并且可以查看设备的配置. 2）read-only组具有的权限:查看设备运行状态，但不能查看设备的配置。 3）super-user是超级用户组，具有所有权限. 4）read-only和super-user是路由器佼换机已经创建的组，不需要手工创建. 5）abc1, abc2, abc3是不同的用户，它们分别分配到相应的用户级别 | 用show configuration system login class ABCI查看配置 i.在终端上用telnet方式登录路由器/交换机，输入账号abc1和密码登录路由器/交换机。 用show interfaces terse查看端口状态. 用show configuration查看路由器佼换机配置. 用configure进入路由器/交换机的配置模式. ii.在终端上用telnet方式登录路由器/交换机，输入账号abc2和密码登录路由器佼换机。 用show interfaces terse查看端口状态. 用show configuration查看路由器佼换机配置. 用configure进入路由器咬换机的配置模式. iii.在终端上用telnet方式登录路由器/交换机，输入账号abc3和密码登录路由器佼换机. 用show interfaces terse查看端口状态. 用show configuration查看路由器/交换机配置. 用configure进入路由器/交换机的配置模式 | i. 用户abc1属于组read-only，这个组只设置了查看设备运行状态权限，因而可使用show interfaces ters 及其他查看路由器/交换机状态的命令，而不能使用show configuration和configure. ii.用户abc2属于组ABC1，这个组设置了查看设备运状态和查看路由器佼换机配置权限，因而可使用 show interfaces ters和其他查看路由器/交换机状态命令及show configuration，不能使用configure. iii.用户abc3属于组super-user，这是超级用户组，具有所有权限，因而可使用全部命令
| NE-Juniper-账号口令-04 | 应配置定时账户自动登出 | 1.参考配置操作: set system login class abc idle-timeout 10 2.补充操作说明: 1) abc是class组的名称。 2)配置定时账户自动登出功能，仅能在自定义的class组里定义，不能在系统默认的组(如:super-user, read-only)中配置，因此建议自定义class组 | I.使用show configuration system login class abc查看配置. II.在终端上用telnet方式登录路由器/交换机，输入账号密码。 III.让用户处于空闲状态，查看当时间超时是否自动登出 | 当时间超时 (这里设了10分钟)，用户会自动退出路由器/交换机
| NE-Juniper-账号口令-05 | 对于采用静态口令认证技术的设备， 口令长度应至少8位，并包括数字、小写字母、大写字母、标点和特殊符号4类中至少3类，且与账号无相关性，同时应定期更换口令，更换周期不大于90天 | I.参考配置操作: set system login user abc1 authentication plain-text-password 2.补充操作说明: 1)输入指令回车后，将两次提示输入新口令(New password和Retype new password)· 2)口令要求长度至少8位，并包括数字、小写字母、大写字母、标点和特殊符号5类中至少2类，且与 账号无相关性:同时定期更换口令，更换周期不大于90天 | I.用show configuration system login查看配置是否正确。 II.在终端上用telnet方式登录路由器/交换机，输入账号abc1和密码 | 可以登录路由器/交换机
| NE-Juniper-账号口令-06 | 应修改root密码 | 1.参考配置操作: set system root-authentication plain-text-password 2.补充操作说明: 1)输入指令回车后，将两次提示输入新口令(New password和Retype new password): 2)口令要求长度至少6位，并包括数字、小写字母、大写字母和特殊符号4类中至少2类 | I.用show configuration system login查看配置是否正确. II.通过console口方式登录路由器/交换机，输入root账号和密码。 III.通过console口方式登录路由器/交换机，输入root账号和空密码 | I.输入root账号和正确密码可以正常登录路由器/交换机。 II.输入root账号和空密码无法登录路由器/交换机
认证授权 | E-Juniper-认证授权-01 | 在设备权限配置能力内，操作指南:应根据用户的业务需要，配置其所需的最小权限 | }1.参考配置操作: 1)创建用户级别，即创建用户的配置权限. set system login class ABC1 permissions configure set system login class ABC1 allow-configuration "routing-可选ions staticlinterfacesIchassis fpc" set system login class ABC2 permissions[configure routing-control] 2)将用户账号分配到相应的用户级别. set system login user abcl class ABC1 set system login user abc2 class ABC2 set system login user abc3 class super-user 2.补充操作说明: 1) ABC1组具有的权限:可配置interfaces，可配置routing一可选ions中的static，可配置chassis中的卜. 2) ABC2组具有的权限:可配置有关于路由的所有配置，包括routing-可选ions, protocols, policy一可选 ions, routing-instances等. 3) allow-configuration参数是以等级来限制，可以限制各个等级的配置，可以细化到各个小等级. 4) permissions参数是以功能来限制，限制的范围较大. 5) allow-commands参数是以具体的指令来限制，allow-comands参数需要设定具体指令，不建议使用 | i.用show configuration system login class ABC1查看配置。 用show configuration system login class ABC2查看配置. ii.在终端上用telnet方式登录路由器/交换机，输入账号abc1和密码。 使用configure进入配置模式. set routing一可选ions static set interfaces set chassis fpc 使用其他set命令检测。 在终端上用telnet方式登录路由器/交换机，输入账号abc2和密码。 使用configure进入配置模式. set policy一可选ions set protocols set routing-instances set routing-可选ions 使用其他set命令检测。 在终端上用telnet方式登录路由器/交换机，输入账号abc3和密码。 使用configure进入配置模式。使用se偷令以及其他命令检测 | I.账号abc1属于组ABC1，该组只能配置routing-可选ions static, interfaces, Chassis fpc项里的内容. 不能做其他未授权的配置。 II.账号abc2属于组ABC2，该组只能配置关于路由的所有配置，包括routing-可选ions, protocols, policy- 可选ions, routing-instances等，不能做其他未授权的配置。 III.账号abc3属于组super-user，拥有全部配置权限
| E-Juniper-认证授权-02 | 系统远程管理服务TELNET.操作指南:SSH应只允许特定地址访问 | 1.参考配置操作: set firewall filter abc term a from source-address 10.1.1.1/32 set firewall filter abc term a from source-address 10.1.1.2/32 set firewall filter abc term a then accept set firewall filter abc term b from protocol tcp port telnet set firewall filter abc term b then reject set firewall filter abc term c then accept 2.补充操作说明: I) abc为filter名称，可自定义。 2) 10.1.1.1/32和10.1.1.2/32上允许telnet的主机IP地址。 3) term a实现的功能:允许特定地址访问。 4) term b实现的功能:除了允许特定地址访问之外，不允许其他地址访问telne端口 | i.便用show configuration firewall filter abc查看配置 ii.在终端上以源地址10.1.1.1或10.1.1.2通过telnet方式登录路由器/交换机。 iii.在终端上以非允许的IP地址为源地址使用telnet连接到路由器/交换机 | I.以源地址10.1.1.1或10.1.1.2通过telnet方式能够登录路由器/交换机。 II.以非允许的ip为源地址通过telnet访式无法登陆路由器/交换机
| E-Juniper-认证授权-03 | 应通过相关参数配置，与认证系统联动，满足账号、口令和授权的强制要求 | I.参考配置操作: set system authentication-order radius set system authentication-order password set system radius-server 10.1.1.1 set system radius-server 10.1.1.2 set system radius-server 10.1.1.1 port 1645 set system radius-server 10.1.1.2 port 1645 set system radius-server 10.1.1.1 secret abc123 set system radius-server 10.1.1.2 secret abc 123 2.补充操作说明: 1)配置认证方式可通过radius和本地认证. 2) 10.1.1.1和10.1.1.2是radius认证服务器的IP地址，建议建立两个radius认证服务器作互备。 3) port 1645是radius认证开启的端口号，可根据本地radius认证服务器开启的端口号配置. 4) abc123是与radius认证系统建立连接所设定的密码，建议与radius认证服务器建立连接时使用密码认 证建立连接 | I.使用show configuration system查看配置. II.查看Radius服务器配置。 III.用本地账号登录到路由器/交换机，ping Radius服务器地址10.1.1.1和10.1.1.2. IV.使用Raidus服务器建立的账号通过telnet方式登录路由器/交换机。 V.检查授权内的命令是否可用及其他未授权的命令 | I.可以正常ping通Radius服务器的IP地址。 II.用户可以登录路由器/交换机。 III.用户只能使用授权内的命令
日志安全 | NE-Juniper-日志安全一01 | 应配置日志功能，对用户登录进行记录，记录内容包括用户登录使用的账号，登录是否成功，登录时间，以及远程登录时，用户使用的IP地址 | 1.参考配置操作: set system syslog file author.log authorization info 2.补充操作说明: 1）author.log是记录登录信息的log文件，该文件名可手工定义. 2）author.log保存在路由器/交换机上 | I.使用show configuration system syslog查看配置。 II.在终端上使用telne访式登录路由器/交换机，输入账号密码。 III.使用show log author. log查看日志 | 在author. log中查看到账号、登录时间和源IP等内容
| NE-Juniper-日志安全一02 | 应配置日志功能，记录用户对设备的操作，比如账号创建、删除和权限修改、口令修改、读取和修改设备配置。记录 需要包含用户账号、操作 时间、操作内容以及操作结果 | 1.参考配置操作: set system syslog file messages any any 2.补充操作说明: 1）messages是记录所有log的文件，该文件名可手工定义. 2）messages保存在路由器/交换机上 | I.使用show configuration system syslog查看配置. II.在终端上以telnet方式登录路由器/交换机，输入账号密码。 III.进行创建删除账号修改账号密码修改设备配置操作。 IV.用show log message.log查看日志 | 在message.log中查看到用户的操作内容、操作时间、操作结果等所有路由器/交换机的log信息
| NE-Juniper-日志安全一03 | 应配置日志功能，记录对与设备相关 的安全事件，比如记录路由协议事件和错 | 1.参考配置操作: set system syslog file daemon.log daemon warning set system syslog file firewall.log firewall warning 2.补充操作说明: 1）daemon.Iog是记录路由协议事件的文件，该文件名可手工定义。 2）firewall.log是记录路由安全事件的文件，该文件名可手工定义. 3）daemon和firewall可定义九个等级，建议将其设定为warning级，即仅记录warning级以上的安全事件 | i.使用show configuration查看配置. ii.重启路由进程，如bgp. ospf(该操作可能会影响业务、不建议现网操作) iii.使用show log daemon.log和show log firewall.log查看日志 | 在daemoniog中查看到路由事件及相关路由信息
| NE-Juniper-日志安全一04 | 应配置远程日志功能，将需要重点关注的日志内容上传到日志服务器 | 1.参考配置操作: set system syslog host 10.1.1.1 any notice set system syslog host 10.1.1.1 log-prefix Router1 set system syslog host 10.1.1.2 any notice set system syslog host 10. 1. 1.2 log-prefix Router2 2。补充操作说明: 1）10.1.1.1和10.1.1.2是远程日志服务器的lP地址，建议建设两个远程日志服务器作为互备。 2）syslog有九个等级的记录信息，建议将notice级以上的信息上传到远程日志服务器. 3）Routerl为路由器/交换机的全机名称· | I.使用show configuration system syslog查看配置。II.登录远程日志服务器查看日志 | 日志服务器上记录相关路由器/交换机的notice级以上的信息
| NE-Juniper-日志安全一05 | 设置系统的配置更改信息应保存到单独的change.log文件内 | I.参考配置操作: set system syslog file change.log change-log info 2.补充操作说明: 1) change.log是记录配置更改的文件，该文件名可手工定义. 2) change.log保存在路由器/交换机上 | I.使用show configuration system syslog查看配置. II.在终端上以telnet方式登录路由器/交换机，输入账号密码. III.进行创建删除账号、修改用户密码和修改设备配置操作。 Iv.用show log change.log查看日志 | 在change.log中查看到用户的操作内容、操作时间
| NE-Juniper-日志安全一06 | 应开启NTP服务，保证日志功能记录的时间的准确性。路由器/交换机与NTP SERVER之间应开启认证功能 | I.参考配置操作: set system ntp authentication-key I type md5 value abc123 set system ntp server 10.1.1.1 set system ntp server 10.1.1.2 2.补充操作说明: 1) abc123是路由器/交换机与NTP SERVER之间md5认证密码. 2) 10.1.1.1和10.1.1.2是NTP SETVER的IP地址，建议建立两个NTP服务器作为互备 | I.使用show configuration system ntp查看配置. II.使用show system uptime查看路由器/交换机时间，并与北京时间对比. III.使用show ntp associations查看路由器/交换机是否与NTP服务器同步. IV.使用show ntp status查看路由器/交换机时间同步状态 | 用show ntp arsuciations查看信息. remote refid st t when poll *ROUTER1 10.1.1.1 2 u 641 1024 +ROUTER2 10.1.1.2 2 u 713 1024 reach delay offset jitter 377 0.964 -24.126 0.067 377 4.490 -12.013 0.457 ROUTERI前面的(*)表示ROUTERI是己与路由器佼换机时间同步的N，服务器，(+)为备用的NTP 服务器。 II.用show ntp status查看信息. status=0644 leapes none, syncs_ntp, 4 events, event_peer/strat_chg, version="ntpd 4.1.0-a Wed Oct 5 18:44:40 GMT 2005 (1)", processor-'i386", system="JUNOS7.3R2.7", leap00, stratum=3, precision=28, rootdelay=9.814, rootdispersion=102.250, peer 42484, refid=ROUTER 1. gd.cnmobile.net, reftime=ca227da4.4b3ffac1 Wed, Jun 20 2007 0:07:00.293, poll=10, clock=ca2280ce.02849cb2 Wed, Jun 20 2007 0:20:30.009, state=4, offset=-17.830, frequency=85.438, jitter=28.377, stability=0.048 "sync_ntp”表示路由器/交换机时间已与NTp服务器同步，"sync_unspec”即未同步
协议安全 | E-Juniper-协议安全-01 | 对于具备TCP/IJDP协议功能的设备，应根据业务需求，配置基于源IP地址、TCP/UDP、目的IP地址、源端 口、目的端口的流量过滤，过滤所有和业务不相关的流量 | 1.参考配置操作: set firewall filter abc term a from source-address 10.1.1.1/32 set firewall filter abc term a from destination-address 10.1.2.1/32 set firewall filter abc term a from protocol tcp set firewall filter abc term a from protocol udp set firewall filter abc term a from source-port 445 set firewall filter abc term a from destination-port 145 set firewall filter abc term a then accept set firewall filter abc term b then reject 2.补充操作说明: 1) abc为filter的名称，可手工定义。 2) a. b为term的名称，可手工定义，一个filter可设定多个term. 3)第一条指令为配置基于源IP地址的过滤，10.1.1.1/32为源EP地址，源地址可以是主机IP，也可以是 网段。 4)第二条指令为配置基于目的IP地址的过滤，10.1.1.2/32为目的IP地址，目的IP地址可以是主机ip" 也可以是网段。 5)第三条指令为配置TCP. 6)第四条指令为配置UDP. 7)第五条指令为配置基于源端口，445是端口号，端口号可根据需求设置。 8)第六条指令为配置基于目的端口，145是端口号，端口号可根据需求设置。 9)第七条指令为允许，即符合from里的条件时，允许该数据包通过;若设置为reject，则符合from里的条件时，不允许数据包通过。 10)第八条指令拒绝为所有不符合term a条件的数据包通过(then之后可根据需求设置为reject或者 accept)。 11)应使用如下指令将filter绑定到指定接口，该filter才能生效: set interfaces fe-0/0/0 unit 0 family inet filter input abc | I.使用show configuration firewall filter abc查看配置. II.将终端的EP地址设为10.1.1.1. III.在终端安装Nmap端口扫描工具(本例基于windows XP2系统) IV.在DOS下输入:nmap -sS -g 445 10.1.2.1 -p 145 该指令为以源端口445访问主机IP地址10.1.2.1的TCP 145端口。 V.用nmap访问其他非业务端口，如访问80端口。 在DOS下输入:nmap -sS 10.1.2.1-p 80 该指令为以任何端口访问10.1.2.1的TCP 80端口。 VI.运行真实业务测试业务流量和非业务流量 | I.用nmap -sS -g 445 10.1.2.1，145扫描端口，出现如下信息为正常: Interesting ports on 10.1.2.1: PORT STATE SERVICE 145/tcp open uaac II.用nmap -sS 10.1.2.1一p80访问非业务端口，出现如下信息为正常: Interesting ports on 10.1.2.1: PORT STATE SERVICE 80/tcp closed http IIl.真实业务流量正常通过，非业务流量禁止通过
| E-Juniper-协议安全-02 | 网络边界应配置安全访问控制，过滤安全攻击数据包，例如udp1434端口(防止SQL slammerk虫)、tcp445, 5800, 5900(防止Della蠕虫) | 1.参考配置操作: set firewall filter abc term a from protocol udp destination-port 1434 set firewall filter abc term a then discard set firewall filter abc term b from protocol tcp port 445 set firewall filter abc term b then discard set firewall filter abc term c from port[5800 5900] set firewall filter abc term c then discard set firewall filter abc term d then accept 2.补充操作说明: I)term a过滤udp 1434端口. 2) term b过滤tcp 445端口. 3) term c过滤5800和5900端口。 4)务必在最后的term放通所有业务。 5)将该filter,用于网络边界端口，使用 set interfaces fe-0/0/0 unit 0 family inet filter input abc | i.使用show configuration firewall查看配置. ii.路由器/交换机下连接一台服务器，开放1434. 445. 5800、5900端口。 iii.路由器佼换机边界外通过telnet方式访问服务器1434. 445. 5800、5900端口. V.telnet服务器其他未被限制的端口 | I.不能telnet 1434. 445.. 5800. 5900被限制的端口。 II.能telnet其他未被限制的端口
| E-Juniper-协议安全-03 | 启用动态路由协议 (BGP/ MP-BGP /OSPF等)时，应配置带加密方式的身份验证功能，相邻路由器咬换机只有在身份验证通过后，才能互相通告路由信息 | 1.参考配置操作: set protocols bgp group abc neighbor 10.1.1.1 authentication-key abc123 set protocols ospf area 0.0.0.0 authentication-type md5 2.补充操作说明: 10.1.1.1为对端BGP peer的IP地址，可根据需求设定 | 1.使用show configuration protocol查看配置. 2.使用show bgp neighborlf看BGP邻居状态. 3.使用show route protocol bgp brie喳看BGP路由表. 4.使用show ospf neighboz查看OSPF邻居状态. 5.使用show route protocol ospf brie喳看OSPF路由表. 6.使用ping检查路由连通性 | 1、配置已经启用加密的身份认证。 2、BGP邻居处于establish状态，能学到邻居的路由。 3、OSPF邻居处于full状态，能学到邻居的路由。 4、路由连通
| E-Juniper-协议安全-04 | 配置 MP-BGP路由协然:应配置MD5加煮认证:通过MD5加密认证建立peer | 1.参考配置操作: set protocols bgp group abc neighbor 10.1.1.1 authentication-key abc123 2.补充操作说明: 1) abc为group的名称，可根据需求设定. 2) 10.1.1.1为对端peer的IP地址，可根据需求设定. 3) abc123为MD5加密认证的认证密码，该密码和对端peer的密码一致 | I。使用show configuration protocol bgp查看配置. II.使用show bgp neighbor查看BGP邻居状态. III.使用show route protocol bgp brie查看BGP路由表. IV.使用ping检查路由的连通性 | I.启用加密的身份认证。 II. BGP邻居处于establish状态，能学到邻居的路由。 III.路由连通
| E-Juniper-协议安全-05 | 配置非点对点OSPF协议，应配置MD5加密认证，通过MD5加密认证建立neighbor | 1.参考配置操作: set protocols ospf area 0.0.0.0 authentication-type md5 set protocols ospf area 0.0.0.0 interface fe-0/0/0.0 authentication md5 I key abc 123 2.补充操作说明: 1) fe-0/0/0为用于建立OSPF的端口，可根据需求设置。 2) abc123为MD5加密认证的认证密码，该密码和对端peer的密码一致 | I.使用show configuration查看配置. II.使用show ospf neighbor查看OSPF邻居状态. III.使用show route protocol ospf brie查看OSPF路由表. IV.使用ping检查路由连通性 | I. OSPF邻居处于full状态，能学到邻居路由。 II.路由连通
| E-Juniper-协议安全-06 | 应制定路由策略，禁止发布或接收不安全的路由信息 | 1.参考配置操作: set policy-可选ions policy-statement abc term a from route-filter 10.0.0.0/24 exact set policy-可选ions policy-statement abc term a then accept set policy-可选ions policy-statement abc term b then reject 2.补充操作说明: 1）abc是路由策略的名称，该名称可根据需求定义。 2）10.0.0.0/24是将发布(或接收)或者禁止发布的(或接收)路由，可根据需求设置. 3）制定路由策略后，应将该策略应用于路由协议才生效 | I.使用show policy abc查看配置. n.在邻居的路由器/交换机上使用show route查看路由表。 III.在邻居的路由器/交换机上使用ping测试连通性 | I.邻居路由器/交换机只收到被允许发布的路由。 II.所发布的路由连通
| E-Juniper-协议安全-07 | 应配置SNMP访问安全限制 ，只允许特定主机通过SNMP访问网络设 | 1.参考配置操作: set snmp community abcd123 clients 10.1.1.1/32 set snmp community abcd123 clients 10.1.2.1/32 set snmp community abcd123 clients ready-only 2.补充操作说明: 1) abcd123是communtity字符串，可根据需求定义，但应和client主机一致. 2) 10.1.1.1和10.1.2.1是主机IP地址，即允许10.1.1.1.和10.1.2.1主机通过SNMP访问网络设备 3)未在client列表中的主机，不允许通过SNMP访问网络设备。 4)设置主机访问网络设备具有读权限，可根据需求设置为具有读写权限(read-write) | 1.使用show configuration sump查看配置. 2.使用show snmp statistics查看snmp统计信息. 3.使用非允许的主机通过SNMP访问网络设备。 4.查看SNMP主机 | I.主机10.1.1.1.和10.1.2.1收到网络设备的SNMP信息。II.非允许的主机不能收到网络设备的SNMP信息
| E-Juniper-协议安全-08 | 应关闭未使用的SNMP协议及未使用的RW权限 | 默认关闭所有SNMP功能的，按需求启动相应的功能即可 | I.使用show configuration snmp查看配置。II.使用show sump statistics查看snmp统计信息 | 查看配置 ，权限设置符合需求
| E-Juniper-协议安全-09 | 应配置为SNMP V2或以上版本 | I.参考配置操作: set sump trap-group abc 123 version v2 2.补充操作说明: abc123是trap-group组的名称，可根据需求设置 | 使用show configuration snmp查看配置 | 查看配置是V2
| E-Juniper-协议安全-10 | 如接受统一网管系统管理，应配置SNMP V3 | 1.参考配置操作: set snmp v3 usm local-engine user abc1 authentication-md5 authentication-key set snmp v3 vacm access group CMNET default-context-prefix security-model usm security-level authentication read-view readonly set snmp v3 target-address ta 1 address 10.1.1.1 set snmp v3 target-address ta 1 target-parameters tpl set snmp v3 target-parameters tp 1 parameters message-processing-model v3 set snmp v3 target-parameters tp 1 parameters security-model usm set snmp v3 target-parameters tp 1 parameters security-level none set snmp v3 target-parameters tp 1 parameters security-name abc set snmp v3 snmp-community index1 community-name ABC set snmp v3 snmp-community index 1 security-name abc set snmp engine-id use-mac-address set snmp view readonly oid .1.3.6.1.2.1.2 include 补充操作说明: 第一条指令设SNMP V3的用户abc1采用MD5方式认证。 第二条指令设SNMP的访问控制模块(VACM)的参数，访问组为CMNET，安全模式采用基于用 户的模式(USM )，安全级别为验证级别，设定视图为readonly. 第三条指令设SNMP主机组tal，该组包含的地址为211.139.136.100. 4)第四条指令设主机组tal的具体参数引用参数集tpl . 5)第五至八条指令设参数集tp1的具体内容，信息处理采用SNMP V3模式，安全模式采用基于用户模式(USM )，安全级别采用非验证，安全名设为abc. 6)第九至十条指令设SNMP团体号为ABC，安全名为abc. 7)第十一条指令设SNMP引擎ID. 8)第十二条指令设视图readonly管理对象标识 | I，使用show configuration snmp查看配置. II.使用show snmp v 3查看各项状态. III.使用show sump statistics查看SNMP数据包统计. IV.查看SNMP主机10.1.1.1 | I.使用show snmp v3查看时，各项配置状态为active. II.使用show sump statistics查看时，inputf0output都有流量，Get requests和Get response都有相应统it 数值。 III. SNMP主机收到路由器佼换机的SNMP信息
| E-Juniper-协议安全-11 | 应配置可接收SNMP消息的主机地址 | 1.参考配置操作: set snmp trap-group abc 123 targets 10.1.1.1 set snmp trap-group abc 123 targets 10.1.2.1 补充操作说明: 1）abc123为trap-group组名称，可根据需求设置. 2）10.1.1.1和10.1.2.1是主机lP地址，即允许10.1.1.1.和10.1.2.1主机接收该网络设备的SNMP消息 | I.使用show configuration snmp查看配置。II.查看IP地址为10.1.1.1和10.1.2.1的主机 | 主机10.1.1.1和10.1.2.1收到路由器/交换机的SNMP信息
| E-Juniper-协议安全-12 | 启用RSVP标签分发协议时，应配 置RSVP协议认证功能，如MD5加密 | 1.参考配置操作: set protocols rsvp interface fe-0/0/0.0 authentication-key abc123 2.补充操作说明: abc123为MD5加密密码 | I.使用show configuration protocols rsvp查看配置. II.使用show rsvp neighbor查看rsvp邻居状态. III.使用show rsvp session查看rsvp session | I.各邻居状态为UPo II.各RSVP session状为UP
其他安全 | E-Juniper-其他安全一01 | 应开启配置文件定期备份功能，定期备份配置文件 | 1.参考配置操作: set system archival configuration transfer-interval 2880 set system archival configuration archive-sites彻://j uniper@ 10.1.1.1 password abc 123 set system archival configuration archive-sites即巧uniper@10.1.1.2 password abcl23 2.补充操作说明: 1）2880为时间间隔，单位为分钟，时间间隔可设的范围为15-2880. 2）juniper为ftP账号，10.1.1.1和10.1.1.2为彻服务器的IP地址，abc123为登录frp服务器的密码，建议设 置两个IP地址作为互备。 3）定期备份仅能通过ftp服务备份. 4）通过定期备份配置文件，时间间隔较短，即备份比较频繁，建议采用transfer-on-commit方式，即 只要执行commit指令.配置将自动备份到ftp服务器. 5）set system archival configuration transfer-on-commit 6）transfer-interval和transfer-on-commit方式不能共存 | I.便用show configuration system archival查看配置- II.设为transfer-on-commit模式。 III.在路由器/交换机上执行commit命令. Iv.在FTP服务器10.1.1.1和10.1.1.2上查看备份文件 | 在路由器咬换机上执行commit后，路由器/交换机将发送当前配置文件到FTP服务器，在FTP服务器上查看到最新的配置备份文件
| E-Juniper-其他安全一02 | 应关闭不必要的服务，如FTP. TFTP等 | 1.参考配置操作: delete system services ftp 2.补充操作说明: 默认关闭FTP | I.使用show configuration system services查看配置。II.通过ftp登录juniper设备，查看是否可以正常登录 | I.查看路由器/交换机配置FTPoII.通过ftp不能登录juniper设备
| E-Juniper-其他安全一03 | 配置TELNET等远程维护方式时，应配置连接最大数量限制为10个，且每分钟最多为5个，防止TELNET端口上的SYN flood DoS攻击 | set system services telnet connection-limit 10 set system services telnet rate-limit 5 | I.使用show configuration system services telney查看配置。 II.从终端向路由器/交换机发起超过10个telnet进程 | I.路由器/交换机的telnet连接同时不超过10个。II.每分钟不超过5个telnet连接为正常